## Hoja 1
UJC020 | m² | Grama.
Grama por siembra de mezcla de semillas de lodium, agrostis, festuca y poa.
Código |  |  | Unidad | Descripción | Cantidad | Valor unitario | Valor parcial
1 |  |  |  | Materiales
mt48tis010a |  |  | kg | Mezcla de semilla para grama. | 0.03 | 13750.8 | 412.52
mt48tie030a |  |  | m³ | Tierra vegetal cribada, suministrada a granel. | 0.15 | 51976.7 | 7796.5
mt48tie040 |  |  | kg | Mantillo limpio cribado. | 6 | 75.66 | 453.96
mt48tif020a |  |  | kg | Abono para presiembra de grama. | 0.1 | 3158.07 | 315.81
mt08aaa010a |  |  | m³ | Agua. | 0.15 | 3289.66 | 493.45
[5 empty] | Subtotal materiales: |  | 9472.24
2 |  |  |  | Equipo
mq09rod010 |  |  | h | Rodillo ligero. | 0.029 | 9975.54 | 289.29
mq09mot010 |  |  | h | Motocultor 60/80 cm. | 0.058 | 7695.42 | 446.33
[5 empty] | Subtotal equipo: |  | 735.62
3 |  |  |  | Mano de obra
mo040 |  |  | h | Oficial 1ª jardinero. | 0.125 | 27792.3 | 3474.04
mo115 |  |  | h | Peón jardinero. | 0.25 | 20015.5 | 5003.88
[5 empty] | Subtotal mano de obra: |  | 8477.92
4 |  |  |  | Herramienta menor
|  |  | % | Herramienta menor | 2 | 18685.8 | 373.72
Coste de mantenimiento decenal: $ 49.364,11 en los primeros 10 años. |  |  |  |  | Costos directos (1+2+3+4): |  | 19059.5