## Hoja 1
UJM010 | m² |  | Macizo.
Macizo de Milenrama (Achillea millefolium) de 0,30-0,40 m de altura (4 ud/m²).
Código |  | Unidad |  | Descripción | Cantidad | Valor unitario | Valor parcial
1 |  |  |  | Materiales
mt48epa010a |  | Ud |  | Milenrama (Achillea millefolium) de 0,30-0,40 m de altura; suministro en contenedor. | 4 | 6908.29 | 27633.16
mt48tie040 |  | kg |  | Mantillo limpio cribado. | 6 | 75.66 | 453.96
mt48tie020 |  | kg |  | Abono mineral complejo NPK 15-15-15. | 6 | 1809.31 | 10855.86
mt08aaa010a |  | m³ |  | Agua. | 0.05 | 3289.66 | 164.48
[5 empty] | Subtotal materiales: |  | 39107.46
2 |  |  |  | Equipo
mq09mot010 |  | h |  | Motocultor 60/80 cm. | 0.058 | 7695.42 | 446.33
[5 empty] | Subtotal equipo: |  | 446.33
3 |  |  |  | Mano de obra
mo040 |  | h |  | Oficial 1ª jardinero. | 0.125 | 27792.3 | 3474.04
mo115 |  | h |  | Peón jardinero. | 0.312 | 20015.5 | 6244.84
[5 empty] | Subtotal mano de obra: |  | 9718.88
4 |  |  |  | Herramienta menor
|  | % |  | Herramienta menor | 2 | 49272.67 | 985.45
Coste de mantenimiento decenal: $ 94.485,28 en los primeros 10 años. |  |  |  |  | Costos directos (1+2+3+4): |  | 50258.12