## Hoja 1
UJV020 | m² |  | Cerramiento natural.
Cerramiento de brezo natural, calidad extra, de 150 cm de altura, tejido con alambre galvanizado, sujeto con alambre galvanizado sobre un soporte existente.
Código |  | Unidad |  | Descripción | Cantidad | Valor unitario | Valor parcial
1 |  |  |  | Materiales
mt48cnj010f |  | m² |  | Brezo natural, calidad extra, de 150 cm de altura, tejido con alambre galvanizado, suministrado en rollos de 300 cm de anchura. | 1 | 15241.9 | 15241.9
mt08var050 |  | kg |  | Alambre galvanizado para atar, de 1,30 mm de diámetro. | 0.1 | 3289.66 | 328.97
[5 empty] | Subtotal materiales: |  | 15570.9
2 |  |  |  | Mano de obra
mo040 |  | h |  | Oficial 1ª jardinero. | 0.25 | 27792.3 | 6948.07
mo115 |  | h |  | Peón jardinero. | 0.25 | 20015.5 | 5003.88
[5 empty] | Subtotal mano de obra: |  | 11952
3 |  |  |  | Herramienta menor
|  | % |  | Herramienta menor | 2 | 27522.8 | 550.46
Coste de mantenimiento decenal: $ 29.757,68 en los primeros 10 años. |  |  |  |  | Costos directos (1+2+3): |  | 28073.3