## Hoja 1
UMH025 | Ud |  |  | Hito.
Hito de acero laminado en caliente con remate superior de aluminio, pie fijo, serie Elipso, modelo H-ELP-C "NATURAL FABER" de 778 mm de altura, con acabado en color gris acero con textura férrea.
Descompuesto |  | Ud | Descomposición |  | Rend. | p.s. | Precio partida
mt10hmf050aaaadbcc |  | m³ | Hormigón en masa f'c=210 kg/cm² (21 MPa), clase de exposición F0 S0 P0 C0, tamaño máximo del árido 19 mm, consistencia plástica, fabricado en central y vertido desde camión, según NSR-10 y ACI 318-08. |  | 0.1 | 206762.32 | 20676.23
mt52mun010aaab |  | Ud | Hito de acero laminado en caliente con remate superior de aluminio, pie fijo, serie Elipso, modelo H-ELP-C "NATURAL FABER" de 778 mm de altura, formado por un cuerpo de una sola pieza de 80 mm de diámetro y 2 mm de espesor, con acabado en color gris acero con textura férrea. |  | 1 | 90546.09 | 90546.09
mo027 |  | h | Oficial 1ª de obra pública. |  | 0.642 | 9515.92 | 6109.22
mo051 |  | h | Ayudante de obra pública. |  | 0.642 | 8926.87 | 5731.05
|  | % | Medios auxiliares |  | 2 | 123062.59 | 2461.25
|  | % | Costes indirectos |  | 3 | 125523.84 | 3765.72
Coste de mantenimiento decenal: 37.493,97 $ en los primeros 10 años. | [5 empty] | Total: | 129289.56