## Hoja 1
UMH110 | Ud | Bolardo retráctil.
Bolardo retráctil de elevación y descenso automáticos, con cuerpo de acero inoxidable de 500 mm de altura y 140 mm de diámetro, base de 300 mm de diámetro y base empotrable de acero inoxidable de 765 mm de altura y 220 mm de diámetro.
Código |  | Unidad | Descripción | Cantidad | Valor unitario | Valor parcial
1 |  |  | Materiales
mt52mug030a |  | Ud | Bolardo retráctil de elevación y descenso automáticos, con cuerpo de acero inoxidable de 500 mm de altura y 140 mm de diámetro, base de 300 mm de diámetro y base empotrable de acero inoxidable de 765 mm de altura y 220 mm de diámetro, longitud total del conjunto 1265 mm, cierre mediante llave de cabeza cuadrada, acabado con pintura epoxi. | 1 | 6594490 | 6594490
mt10hmf050qdf |  | m³ | Concreto simple f'c=210 kg/cm² (21 MPa), clase de exposición F0 S0 P0 C0, tamaño máximo del agregado 19 mm, manejabilidad plástica, fabricado en planta, según NSR-10 y ACI 318. | 0.1 | 312697 | 31269.7
|  |  |  | Subtotal materiales: |  | 6625760
2 |  |  | Mano de obra
mo041 |  | h | Oficial 1ª obra blanca de obra civil. | 0.781 | 27792.3 | 21705.8
mo087 |  | h | Ayudante de obra blanca de obra civil. | 0.781 | 20774.2 | 16224.6
mo011 |  | h | Oficial 1ª montador. | 0.325 | 28562.3 | 9282.74
mo080 |  | h | Ayudante montador. | 0.325 | 20774.2 | 6751.61
|  |  |  | Subtotal mano de obra: |  | 53964.8
3 |  |  | Herramienta menor
|  | % | Herramienta menor | 2 | 6679720 | 133594
Coste de mantenimiento decenal: $ 4.360.523,21 en los primeros 10 años. |  |  |  | Costos directos (1+2+3): |  | 6813320