## Hoja 1
UMQ045 | m |  |  | Barrera fija.
Barrera de acero laminado en caliente, con pie de montante fijo, serie Elipso, modelo B-ELP-C1 "NATURAL FABER" de 778 mm de altura, con acabado en color gris acero-blanco.
Descompuesto |  | Ud | Descomposición |  | Rend. | p.s. | Precio partida
mt10hmf050aaaadbcc |  | m³ | Hormigón en masa f'c=210 kg/cm² (21 MPa), clase de exposición F0 S0 P0 C0, tamaño máximo del árido 19 mm, consistencia plástica, fabricado en central y vertido desde camión, según NSR-10 y ACI 318-08. |  | 0.1 | 206762.32 | 20676.23
mt52mun030aaabb |  | Ud | Barrera de acero laminado en caliente, con pie de montante fijo, serie Elipso, modelo B-ELP-C1 "NATURAL FABER" de 778 mm de altura, formada por montantes de 80 mm de diámetro y 2 mm de espesor, color gris acero, macizados con poliuretano y remate superior de aluminio, y una barra superior horizontal realizada con tubo de 50 mm de diámetro y 1,5 mm de espesor de color blanco. |  | 1 | 153425.31 | 153425.31
mo027 |  | h | Oficial 1ª de obra pública. |  | 0.642 | 9515.92 | 6109.22
mo051 |  | h | Ayudante de obra pública. |  | 0.642 | 8926.87 | 5731.05
|  | % | Medios auxiliares |  | 2 | 185941.81 | 3718.84
|  | % | Costes indirectos |  | 3 | 189660.65 | 5689.82
Coste de mantenimiento decenal: 125.024,30 $ en los primeros 10 años. | [5 empty] | Total: | 195350.47