## Hoja 1
UMQ070 |  |  | Ud | Protección sobre muro.
Cuerpo de barandilla de acero laminado en caliente, modelo PM-AL-95 "ZIGMETAL" de 954x320 mm, realizado con pletina de 30x4 mm formando zigzag, con pasamanos superior macizo, remate inferior de tubo de 20x2 mm y remates laterales de pletina de 50x6 mm, con acabado en color verde con textura férrea.
Descompuesto | Ud | Descomposición |  |  | Rend. | p.s. | Precio partida
mt52mut085aaaa | Ud | Cuerpo de barandilla de acero laminado en caliente, modelo PM-AL-95 "ZIGMETAL" de 954x320 mm, realizado con pletina de 30x4 mm formando zigzag, con pasamanos superior macizo, remate inferior de tubo de 20x2 mm y remates laterales de pletina de 50x6 mm, con acabado en color verde con textura férrea, con pies de anclaje incluidos en el mismo cuerpo. |  |  | 1 | 216304.54 | 216304.54
mo027 | h | Oficial 1ª de obra pública. |  |  | 3.063 | 9515.92 | 29147.26
mo051 | h | Ayudante de obra pública. |  |  | 3.063 | 8926.87 | 27343
| % | Medios auxiliares |  |  | 2 | 272794.8 | 5455.9
| % | Costes indirectos |  |  | 3 | 278250.7 | 8347.52
Coste de mantenimiento decenal: 134.701,16 $ en los primeros 10 años. | [5 empty] | Total: | 286598.22