## Hoja 1
UPD010 | Ud |  | Equipo de depuración.
Equipo completo de depuración para piscina de 8x4x1,5 m (volumen 48 m³), constituido por: EQUIPO DE FILTRACIÓN construido en poliéster reforzado con fibra de vidrio, colector de plástico, válvulas de mariposa para filtrado y lavado, prefiltros de cabello, cestos coladores, bombas centrífugas, motores eléctricos, manómetros; CIRCUITO CERRADO DE TUBERÍAS DE PVC alrededor de la piscina y enlace del filtro con el grupo motobomba y ACCESORIOS constituidos por: 1 sumidero de fondo antitorbellino de poliéster, 3 boquillas de impulsión de ABS y 2 skimmers de ABS.
Código |  | Unidad |  | Descripción | Cantidad | Valor unitario | Valor parcial
1 |  |  |  | Materiales
mt47ped010a |  | Ud |  | Equipo de filtración completo para piscina de 8x4x1,5 m (volumen 48 m³). | 1 | 10745200 | 10745200
mt47ped020a |  | Ud |  | Circuito de tuberías, válvulas y accesorios para piscina de 8x4x1,5 m (volumen 48 m³). | 1 | 2312090 | 2312090
mt47ped030a |  | Ud |  | Skimmer con boca estándar, de resinas termoplásticas de ABS, color blanco, con tapa circular, flotador de compuerta, clapeta para regulación de caudal y cesto recogehojas, incluso piezas de conexión. | 2 | 275397 | 550794
mt47ped040a |  | Ud |  | Boquilla de impulsión, de resinas termoplásticas de ABS, color blanco, para encolar a tubo de 50 mm de diámetro. | 3 | 24200 | 72600
mt47ped050f |  | Ud |  | Sumidero cuadrado de piscina, de resinas termoplásticas de ABS, de 210x210 mm, color blanco, de salida horizontal de 50 mm de diámetro, con rejilla plana de resinas termoplásticas de ABS. | 1 | 101116 | 101116
mt47ped070 |  | Ud |  | Bridas, juntas y material auxiliar. | 1 | 29412.7 | 29412.7
[5 empty] | Subtotal materiales: |  | 13811200
2 |  |  |  | Mano de obra
mo008 |  | h |  | Oficial 1ª plomero. | 21.554 | 28562.3 | 615632
mo107 |  | h |  | Ayudante plomero. | 21.554 | 20736.3 | 446950
mo003 |  | h |  | Maestro electricista. | 2.536 | 28562.3 | 72434
mo102 |  | h |  | Ayudante electricista. | 2.536 | 20736.3 | 52587.2
[5 empty] | Subtotal mano de obra: |  | 1187600
3 |  |  |  | Herramienta menor
|  | % |  | Herramienta menor | 2 | 14998900 | 299977
Coste de mantenimiento decenal: $ 7.190.449,16 en los primeros 10 años. |  |  |  |  | Costos directos (1+2+3): |  | 15298800