## Hoja 1
UPE010 | Ud |  | Escalera de acceso, con pasamanos.
Escalera de acceso para piscina, de tubo de 43 mm de diámetro, con 4 peldaños y pasamanos simétrico, de acero inoxidable AISI 304L, acabado pulido brillante, fijada con anclajes dotados de mecanismo para conexión equipotencial. Incluso replanteo, anclajes, topes, embellecedores, juntas, chazos y tornillos.
Código |  | Unidad |  | Descripción | Cantidad | Valor unitario | Valor parcial
1 |  |  |  | Materiales
mt47pep010e |  | Ud |  | Escalera de acceso para piscina, de tubo de 43 mm de diámetro, con 4 peldaños y pasamanos simétrico, de acero inoxidable AISI 304L, acabado pulido brillante, con anclajes dotados de mecanismo para conexión equipotencial, topes, embellecedores, juntas, chazos y tornillos. | 1 | 1199720 | 1199720
mt09moe040 |  | Ud |  | Mortero expansivo. | 2 | 7399.41 | 14798.8
[5 empty] | Subtotal materiales: |  | 1214520
2 |  |  |  | Mano de obra
mo041 |  | h |  | Oficial 1ª obra blanca de obra civil. | 2.536 | 27792.3 | 70481.2
mo087 |  | h |  | Ayudante de obra blanca de obra civil. | 2.536 | 20774.2 | 52683.3
[5 empty] | Subtotal mano de obra: |  | 123165
3 |  |  |  | Herramienta menor
|  | % |  | Herramienta menor | 2 | 1337690 | 26753.8
Coste de mantenimiento decenal: $ 231.955,01 en los primeros 10 años. |  |  |  |  | Costos directos (1+2+3): |  | 1364440