## Hoja 1
UPE030 | Ud |  | Tobogán.
Tobogán para piscina, con pista de poliéster y fibra de vidrio, de 130 cm de altura y 217 cm de longitud, de color azul claro, con peldaños de material plástico y barandillas de acero inoxidable, equipado con toma de agua para facilitar el deslizamiento, fijado a una superficie soporte (no incluida en este precio). Incluso replanteo, anclajes, topes, embellecedores, juntas, chazos y tornillos.
Código |  | Unidad |  | Descripción | Cantidad | Valor unitario | Valor parcial
1 |  |  |  | Materiales
mt47pep030b |  | Ud |  | Tobogán para piscina, con pista de poliéster y fibra de vidrio, de 130 cm de altura y 217 cm de longitud, de color azul claro, con peldaños de material plástico y barandillas de acero inoxidable, equipado con toma de agua para facilitar el deslizamiento, anclajes dotados de mecanismo para conexión equipotencial, topes, embellecedores, juntas, chazos y tornillos. | 1 | 6087620 | 6087620
mt09moe040 |  | Ud |  | Mortero expansivo. | 2 | 11532.3 | 23064.6
[5 empty] | Subtotal materiales: |  | 6110680
2 |  |  |  | Mano de obra
mo041 |  | h |  | Oficial 1ª obra blanca de obra civil. | 2.984 | 36735.6 | 109619
mo087 |  | h |  | Ayudante de obra blanca de obra civil. | 2.387 | 27459.1 | 65544.9
[5 empty] | Subtotal mano de obra: |  | 175164
3 |  |  |  | Herramienta menor
|  | % |  | Herramienta menor | 2 | 6285850 | 125717
Coste de mantenimiento decenal: $ 1.859.353,29 en los primeros 10 años. |  |  |  |  | Costos directos (1+2+3): |  | 6411560