## Hoja 1
UPE041 | Ud |  | Ducha solar.
Ducha solar para piscina, de aluminio, con maneta monomando y rociador fijo, con sistema antical y depósito acumulador de aluminio de 30 litros para calentar el agua aprovechando la energía solar, fijada a una superficie soporte (no incluida en este precio). Incluso anclajes, topes, embellecedores, juntas, chazos y tornillos, racor de conexión, tuberías para conducción de agua y elementos de anclaje.
Código |  | Unidad |  | Descripción | Cantidad | Valor unitario | Valor parcial
1 |  |  |  | Materiales
mt47pep042a |  | Ud |  | Ducha solar para piscina, de aluminio, con maneta monomando y rociador fijo, con sistema antical y depósito acumulador de aluminio de 30 litros para calentar el agua aprovechando la energía solar, con anclajes, topes, embellecedores, juntas, chazos y tornillos. | 1 | 2578550 | 2578550
mt47pep041 |  | Ud |  | Repercusión por instalación de ducha exterior en área de piscina. Incluye los materiales necesarios para la formación del plato de ducha, instalación de acometida de agua, instalación de desagües y conexiones a la redes principales. | 1 | 1317330 | 1317330
mt09reh330 |  | kg |  | Mortero de resina epoxi con arena de sílice, de endurecimiento rápido, para relleno de anclajes. | 0.2 | 16474.7 | 3294.94
[5 empty] | Subtotal materiales: |  | 3899180
2 |  |  |  | Mano de obra
mo107 |  | h |  | Ayudante plomero. | 1.432 | 27409 | 39249.8
mo041 |  | h |  | Oficial 1ª obra blanca de obra civil. | 7.161 | 36735.6 | 263063
mo087 |  | h |  | Ayudante de obra blanca de obra civil. | 2.387 | 27459.1 | 65544.9
[5 empty] | Subtotal mano de obra: |  | 367858
3 |  |  |  | Herramienta menor
|  | % |  | Herramienta menor | 2 | 4267040 | 85340.8
Coste de mantenimiento decenal: $ 1.220.842,22 en los primeros 10 años. |  |  |  |  | Costos directos (1+2+3): |  | 4352380