## Hoja 1
UPE080 | Ud |  | Palanca de salto.
Palanca de salto para piscina, de resina de poliéster y fibra de vidrio, de 1,20 m de longitud y 0,40 m de anchura, fijada a una superficie soporte (no incluida en este precio). Incluso anclajes, topes, embellecedores, juntas, chazos y tornillos y elementos de anclaje.
Código |  | Unidad |  | Descripción | Cantidad | Valor unitario | Valor parcial
1 |  |  |  | Materiales
mt47pep080a |  | Ud |  | Palanca de salto para piscina, de resina de poliéster y fibra de vidrio, de 1,2 m de longitud y 0,4 m de anchura, con anclajes. | 1 | 3351790 | 3351790
mt09reh330 |  | kg |  | Mortero de resina epoxi con arena de sílice, de endurecimiento rápido, para relleno de anclajes. | 0.2 | 16474.7 | 3294.94
[5 empty] | Subtotal materiales: |  | 3355090
2 |  |  |  | Mano de obra
mo041 |  | h |  | Oficial 1ª obra blanca de obra civil. | 2.984 | 36735.6 | 109619
mo087 |  | h |  | Ayudante de obra blanca de obra civil. | 2.387 | 27459.1 | 65544.9
[5 empty] | Subtotal mano de obra: |  | 175164
3 |  |  |  | Herramienta menor
|  | % |  | Herramienta menor | 2 | 3530250 | 70605.1
Coste de mantenimiento decenal: $ 1.249.137,53 en los primeros 10 años. |  |  |  |  | Costos directos (1+2+3): |  | 3600860