## Hoja 1
UPI010 | Ud | Cuadro eléctrico para iluminación de piscina.
Cuadro eléctrico para iluminación de piscina, con transformador eléctrico de 300 W y 230/12 V, para la alimentación de 1 foco, con las protecciones necesarias y conexión de tierra.
Código |  | Unidad | Descripción | Cantidad | Valor unitario | Valor parcial
1 |  |  | Materiales
mt47pil010a |  | Ud | Cuadro eléctrico para iluminación de piscina, con transformador eléctrico de 300 W y 230/12 V, para la alimentación de 1 foco, con las protecciones necesarias y conexión de tierra. | 1 | 1662230 | 1662230
mt34www011 |  | Ud | Material auxiliar para instalación de aparatos de iluminación. | 1 | 5267.6 | 5267.6
|  |  |  | Subtotal materiales: |  | 1667497.6
2 |  |  | Mano de obra
mo003 |  | h | Maestro electricista. | 1.268 | 28562.3 | 36217
mo102 |  | h | Ayudante electricista. | 1.268 | 20736.3 | 26293.63
|  |  |  | Subtotal mano de obra: |  | 62510.63
3 |  |  | Herramienta menor
|  | % | Herramienta menor | 2 | 1730008.23 | 34600.16
Coste de mantenimiento decenal: $ 511.735,57 en los primeros 10 años. |  |  |  | Costos directos (1+2+3): |  | 1764608.39