## Hoja 1
UPR010 | m |  | Borde de piscina.
Formación de borde de piscina con piezas prefabricadas de concreto, antideslizantes, de 40x100 cm, color blanco, acabado cepillado, recibido con mortero de cemento, confeccionado en obra, dosificación 1:6. Incluso tratamiento de juntas, montaje, colocación y recibido.
Código |  | Unidad |  | Descripción | Cantidad | Valor unitario | Valor parcial
1 |  |  |  | Materiales
mt47prp050a |  | m |  | Piezas prefabricadas de concreto, antideslizantes, de 40x100 cm, color blanco, acabado cepillado, para borde de piscina. | 1.05 | 149373 | 156842
mt08aaa010a |  | m³ |  | Agua. | 0.006 | 3289.66 | 19.74
mt01arg005a |  | t |  | Arena de cantera, para mortero preparado en obra. | 0.024 | 45246.8 | 1085.92
mt08cem000d |  | kg |  | Cemento gris en sacos. | 3.75 | 484.68 | 1817.55
mt09moe030 |  | m³ |  | Mortero especial extrafino. | 0.001 | 261094 | 261.09
[5 empty] | Subtotal materiales: |  | 160026
2 |  |  |  | Equipo
mq06hor010 |  | h |  | Concretera eléctrica con una capacidad de amasado de 160 l. | 0.012 | 8779.49 | 105.35
[5 empty] | Subtotal equipo: |  | 105.35
3 |  |  |  | Mano de obra
mo041 |  | h |  | Oficial 1ª obra blanca de obra civil. | 0.279 | 27792.3 | 7754.05
mo087 |  | h |  | Ayudante de obra blanca de obra civil. | 0.292 | 20774.2 | 6066.06
[5 empty] | Subtotal mano de obra: |  | 13820.1
4 |  |  |  | Herramienta menor
|  | % |  | Herramienta menor | 2 | 173951 | 3479.03
Coste de mantenimiento decenal: $ 15.968,73 en los primeros 10 años. |  |  |  |  | Costos directos (1+2+3+4): |  | 177430