## Hoja 1
URM010 | Ud |  | Electroválvula.
Electroválvula para riego, cuerpo de PVC y polipropileno, conexiones roscadas, de 1" de diámetro, alimentación del solenoide a 24 Vca, con posibilidad de apertura manual y regulador de caudal, con caja de inspección de plástico provista de tapa.
Código |  | Unidad |  | Descripción | Cantidad | Valor unitario | Valor parcial
1 |  |  |  | Materiales
mt48ele010a |  | Ud |  | Electroválvula para riego, cuerpo de PVC y polipropileno, conexiones roscadas, de 1" de diámetro, alimentación del solenoide a 24 Vca, con posibilidad de apertura manual y regulador de caudal. | 1 | 67017 | 67017
mt48wwg010a |  | Ud |  | Caja de inspección de plástico, con tapa y sin fondo, de 30x30x30 cm, para alojamiento de válvulas en sistemas de riego. | 1 | 178269 | 178269
[5 empty] | Subtotal materiales: |  | 245286
2 |  |  |  | Mano de obra
mo008 |  | h |  | Oficial 1ª plomero. | 0.245 | 28562.3 | 6997.76
mo107 |  | h |  | Ayudante plomero. | 0.245 | 20736.3 | 5080.39
mo003 |  | h |  | Maestro electricista. | 0.123 | 28562.3 | 3513.16
[5 empty] | Subtotal mano de obra: |  | 15591.3
3 |  |  |  | Herramienta menor
|  | % |  | Herramienta menor | 2 | 260877 | 5217.54
Coste de mantenimiento decenal: $ 170.300,65 en los primeros 10 años. |  |  |  |  | Costos directos (1+2+3): |  | 266095