## Hoja 1
USE015 | Ud |  | Depósito de almacenamiento de agua depurada.
Depósito de almacenamiento de agua depurada de polietileno de alta densidad, de 1150 litros.
Código |  | Unidad |  | Descripción | Cantidad | Valor unitario | Valor parcial
1 |  |  |  | Materiales
mt46fer030a |  | Ud |  | Depósito de almacenamiento de agua depurada de polietileno de alta densidad, de 1150 litros, formado por un tanque. | 1 | 1736060 | 1736060
mt46fer040 |  | Ud |  | Tapa de registro, de 600 mm de diámetro. | 1 | 190616 | 190616
mt36tie010be |  | m |  | Tubo de PVC, serie B, de 40 mm de diámetro y 3 mm de espesor, con extremo abocardado, con el precio incrementado el 20% en concepto de accesorios y piezas especiales. | 3 | 5519.56 | 16558.7
mt11var009 |  | l |  | Líquido limpiador para pegado mediante adhesivo de tubos y accesorios de PVC. | 0.03 | 100469 | 3014.08
mt11var010 |  | l |  | Adhesivo para tubos y accesorios de PVC. | 0.24 | 128045 | 30730.8
[5 empty] | Subtotal materiales: |  | 1976980
2 |  |  |  | Mano de obra
mo008 |  | h |  | Oficial 1ª plomero. | 1.517 | 26179.2 | 39713.8
mo107 |  | h |  | Ayudante plomero. | 1.517 | 19008.4 | 28835.8
[5 empty] | Subtotal mano de obra: |  | 68549.6
3 |  |  |  | Herramienta menor
|  | % |  | Herramienta menor | 2 | 2045530 | 40910.6
Coste de mantenimiento decenal: $ 229.508,17 en los primeros 10 años. |  |  |  |  | Costos directos (1+2+3): |  | 2086440