## Hoja 1
USS010 | Ud |  | Fosa séptica de polietileno de alta densidad (PEAD/HDPE).
Fosa séptica de polietileno de alta densidad (PEAD/HDPE), de 1000 litros, de 915 mm de diámetro y 2120 mm de altura, para 4 usuarios (H.E.).
Código |  | Unidad |  | Descripción | Cantidad | Valor unitario | Valor parcial
1 |  |  |  | Materiales
mt46fsp100a |  | Ud |  | Fosa séptica de polietileno de alta densidad (PEAD/HDPE), de 1000 litros, de 915 mm de diámetro y 2120 mm de altura, para 4 usuarios (H.E.), con boca de acceso de 410 mm de diámetro, boca de entrada y boca de salida de 110 mm de diámetro, para tratamiento primario de aguas residuales. | 1 | 1902050 | 1902050
[5 empty] | Subtotal materiales: |  | 1902050
2 |  |  |  | Mano de obra
mo008 |  | h |  | Oficial 1ª plomero. | 1.972 | 26179.2 | 51625.3
mo107 |  | h |  | Ayudante plomero. | 1.972 | 19008.4 | 37484.6
[5 empty] | Subtotal mano de obra: |  | 89109.9
3 |  |  |  | Herramienta menor
|  | % |  | Herramienta menor | 2 | 1991160 | 39823.1
Coste de mantenimiento decenal: $ 223.407,61 en los primeros 10 años. |  |  |  |  | Costos directos (1+2+3): |  | 2030980