## Hoja 1
UTP010 |  |  | m² | Barrera acústica.
Barrera acústica, realizada con paneles modulares, modelo Noi Stop Green "ROCKWOOL", de 300x60x11,6 cm, con aislamiento a ruido aéreo 24 dB, formados por núcleo de lana de roca, dispuesto entre dos láminas de acero galvanizado, revestidas con una red de polietileno de color verde, fijada a una base de concreto f'c=210 kg/cm² (21 MPa), clase de exposición F0 S0 P0 C0, tamaño máximo del agregado 19 mm, manejabilidad plástica.
Descompuesto | Ud | Descomposición |  |  | Rend. | Precio unitario | Precio partida
mt16lrb010za | m² | Panel modular para barrera acústica, modelo Noi Stop Green "ROCKWOOL", de 300x60x11,6 cm, con aislamiento a ruido aéreo 24 dB, formado por núcleo de lana de roca, dispuesto entre dos láminas de acero galvanizado, revestidas con una red de polietileno de color verde; incluso soportes para facilitar el crecimiento de la vegetación y la integración paisajística. |  |  | 1.05 | 374289.69 | 393004.17
mt10hmf050qdf | m³ | Concreto simple f'c=210 kg/cm² (21 MPa), clase de exposición F0 S0 P0 C0, tamaño máximo del agregado 19 mm, manejabilidad plástica, fabricado en planta, según NSR-10 y ACI 318. |  |  | 0.04 | 272778.8 | 10911.15
mo019 | h | Oficial 1ª obra blanca. |  |  | 0.564 | 11274.89 | 6359.04
mo075 | h | Ayudante de obra blanca. |  |  | 0.564 | 7658.54 | 4319.42
| % | Medios auxiliares |  |  | 2 | 414593.78 | 8291.88
| % | Costes indirectos |  |  | 3 | 422885.66 | 12686.57
Coste de mantenimiento decenal: $ 43.557,22 en los primeros 10 años. | [5 empty] | Total: | 435572.23