## Hoja 1
UVC010 | m² |  | Celosía de mampostería para vallado de terreno, sobre muro.
Vallado de terreno formado por celosía de mampostería de bloques cerámicos de celosía decorativa, color rojo, acabado mate, de 20x20x7 cm, recibidos con mortero de cemento, confeccionado en obra, dosificación 1:6, sobre muro de mampostería u concreto. El precio no incluye el muro.
Código |  | Unidad |  | Descripción | Cantidad | Valor unitario | Valor parcial
1 |  |  |  | Materiales
mt08aaa010a |  | m³ |  | Agua. | 0.006 | 4983.82 | 29.9
mt01arg005a |  | t |  | Arena de cantera, para mortero preparado en obra. | 0.011 | 61711 | 678.82
mt08cem000d |  | kg |  | Cemento gris en sacos. | 1.75 | 734.29 | 1285.01
mt20cec030a |  | Ud |  | Bloque cerámico de celosía decorativa, color rojo, acabado mate, de 20x20x7 cm. | 23 | 2859.96 | 65779.1
[5 empty] | Subtotal materiales: |  | 67772.8
2 |  |  |  | Equipo
mq06hor010 |  | h |  | Concretera eléctrica con una capacidad de amasado de 160 l. | 0.006 | 11514.6 | 69.09
[5 empty] | Subtotal equipo: |  | 69.09
3 |  |  |  | Mano de obra
mo041 |  | h |  | Oficial 1ª obra blanca de obra civil. | 0.551 | 36735.6 | 20241.3
mo087 |  | h |  | Ayudante de obra blanca de obra civil. | 0.62 | 27459.1 | 17024.6
[5 empty] | Subtotal mano de obra: |  | 37265.9
4 |  |  |  | Herramienta menor
|  | % |  | Herramienta menor | 2 | 105108 | 2102.16
Coste de mantenimiento decenal: $ 9.648,90 en los primeros 10 años. |  |  |  |  | Costos directos (1+2+3+4): |  | 107210