## Hoja 1
UVP010 | Ud | Puerta cancela en vallado de terreno.
Puerta cancela de lámina de acero galvanizado, acabado lacado, de una hoja abatible, dimensiones 300x200 cm, perfiles rectangulares en marco zócalo inferior realizado con lámina corrugada de 1,2 mm de espesor a dos caras, para acceso de vehículos. Apertura manual. Incluso bisagras o anclajes metálicos laterales de los bastidores, armadura portante de la cancela y recibidos a obra, elementos de anclaje, herrajes de seguridad y cierre, acabado con imprimación antioxidante y accesorios.
Código |  | Unidad | Descripción | Cantidad | Valor unitario | Valor parcial
1 |  |  | Materiales
mt10hmf050qee |  | m³ | Concreto simple f'c=240 kg/cm² (24 MPa), clase de exposición F0 S0 P0 C0, tamaño máximo del agregado 19 mm, manejabilidad blanda, fabricado en planta, según NSR-10 y ACI 318. | 0.09 | 350603 | 31554.3
mt08aaa010a |  | m³ | Agua. | 0.012 | 3289.66 | 39.48
mt01arg005a |  | t | Arena de cantera, para mortero preparado en obra. | 0.098 | 45246.8 | 4434.18
mt08cem000d |  | kg | Cemento gris en sacos. | 15 | 484.68 | 7270.2
mt26vpc010a |  | m² | Puerta cancela metálica en valla exterior, para acceso de vehículos, una hoja abatible, de lámina de acero galvanizado, acabado lacado con bisagras o anclajes metálicos laterales de los bastidores, armadura portante de la cancela, elementos de anclaje, herrajes de seguridad y cierre, acabado con imprimación antioxidante y accesorios. | 6 | 887869 | 5327210
|  |  |  | Subtotal materiales: |  | 5370510
2 |  |  | Equipo
mq06hor010 |  | h | Concretera eléctrica con una capacidad de amasado de 160 l. | 0.049 | 8779.49 | 430.2
|  |  |  | Subtotal equipo: |  | 430.2
3 |  |  | Mano de obra
mo041 |  | h | Oficial 1ª obra blanca de obra civil. | 4.139 | 27792.3 | 115032
mo087 |  | h | Ayudante de obra blanca de obra civil. | 4.74 | 20774.2 | 98469.6
mo018 |  | h | Oficial 1ª cerrajero. | 1.354 | 28165.3 | 38135.8
mo059 |  | h | Ayudante cerrajero. | 1.354 | 20821.5 | 28192.3
|  |  |  | Subtotal mano de obra: |  | 279830
4 |  |  | Herramienta menor
|  | % | Herramienta menor | 2 | 5650770 | 113015
Coste de mantenimiento decenal: $ 806.930,18 en los primeros 10 años. |  |  |  | Costos directos (1+2+3+4): |  | 5763790