## Hoja 1
UXB020 | m | Bordillo prefabricado de concreto.
Bordillo - Recto - MC - A1 (20x14) - B- H - S(R-3,5) -, colocado sobre base de concreto simple (f'c=210 kg/cm² (21 MPa), clase de exposición F0 S0 P0 C0, tamaño máximo del agregado 19 mm, manejabilidad plástica) de 20 cm de espesor y rejuntado con mortero de cemento, confeccionado en obra, dosificación 1:6.
Código |  | Unidad | Descripción | Cantidad | Valor unitario | Valor parcial
1 |  |  | Materiales
mt10hmf050qdf |  | m³ | Concreto simple f'c=210 kg/cm² (21 MPa), clase de exposición F0 S0 P0 C0, tamaño máximo del agregado 19 mm, manejabilidad plástica, fabricado en planta, según NSR-10 y ACI 318. | 0.082 | 312697 | 25641.2
mt08aaa010a |  | m³ | Agua. | 0.006 | 3289.66 | 19.74
mt01arg005a |  | t | Arena de cantera, para mortero preparado en obra. | 0.007 | 45246.8 | 316.73
mt08cem000d |  | kg | Cemento gris en sacos. | 1 | 484.68 | 484.68
mt18jbg010aa |  | Ud | Bordillo recto de concreto, monocapa, con sección normalizada peatonal A1 (20x14) cm, clase climática B (absorción <=6%), clase resistente a la abrasión H (huella <=23 mm) y clase resistente a flexión S (R-3,5 N/mm²), de 50 cm de longitud. | 2.1 | 6849.44 | 14383.8
|  |  |  | Subtotal materiales: |  | 40846.1
2 |  |  | Equipo
mq06hor010 |  | h | Concretera eléctrica con una capacidad de amasado de 160 l. | 0.006 | 8779.49 | 52.68
|  |  |  | Subtotal equipo: |  | 52.68
3 |  |  | Mano de obra
mo041 |  | h | Oficial 1ª obra blanca de obra civil. | 0.362 | 27792.3 | 10060.8
mo087 |  | h | Ayudante de obra blanca de obra civil. | 0.404 | 20774.2 | 8392.76
|  |  |  | Subtotal mano de obra: |  | 18453.6
4 |  |  | Herramienta menor
|  | % | Herramienta menor | 2 | 59352.4 | 1187.05
Coste de mantenimiento decenal: $ 5.448,55 en los primeros 10 años. |  |  |  | Costos directos (1+2+3+4): |  | 60539.4