## Hoja 1
UXO005 | m² |  | Acondicionamiento de piso terrizo.
Acondicionamiento con medios mecánicos de piso terrizo existente mediante la formación de una capa uniforme de arena caliza de 10 cm de espesor.
Código |  | Unidad |  | Descripción | Cantidad | Valor unitario | Valor parcial
1 |  |  |  | Materiales
mt01arp040a |  | m³ |  | Arena caliza seleccionada de machaqueo, color, con granulometría de 0 a 5 mm de diámetro. | 0.12 | 59197.9 | 7103.75
[5 empty] | Subtotal materiales: |  | 7103.75
2 |  |  |  | Equipo
mq01mot010a |  | h |  | Motoniveladora de 141 kW. | 0.009 | 193183 | 1738.65
mq02cia020j |  | h |  | Camión cisterna, de 8 m³ de capacidad. | 0.003 | 302574 | 907.72
mq02rot030a |  | h |  | Compactador tándem autopropulsado, de 63 kW, de 8,75 t, anchura de trabajo 168 cm. | 0.007 | 111555 | 780.89
[5 empty] | Subtotal equipo: |  | 3427.26
3 |  |  |  | Mano de obra
mo087 |  | h |  | Ayudante de obra blanca de obra civil. | 0.013 | 20774.2 | 270.06
[5 empty] | Subtotal mano de obra: |  | 270.06
4 |  |  |  | Herramienta menor
|  | % |  | Herramienta menor | 2 | 10801.1 | 216.02
Coste de mantenimiento decenal: $ 3.305,13 en los primeros 10 años. |  |  |  |  | Costos directos (1+2+3+4): |  | 11017.1