## Hoja 1
UXO010 | m² |  | Piso terrizo peatonal.
Piso terrizo peatonal, de 10 cm de espesor, realizado con arena caliza, extendida y rasanteada con motoniveladora.
Código |  | Unidad |  | Descripción | Cantidad | Valor unitario | Valor parcial
1 |  |  |  | Materiales
mt01arp040a |  | m³ |  | Arena caliza seleccionada de machaqueo, color, con granulometría de 0 a 5 mm de diámetro. | 0.12 | 59197.9 | 7103.75
[5 empty] | Subtotal materiales: |  | 7103.75
2 |  |  |  | Equipo
mq01mot010a |  | h |  | Motoniveladora de 141 kW. | 0.006 | 193183 | 1159.1
mq02rot030a |  | h |  | Compactador tándem autopropulsado, de 63 kW, de 8,75 t, anchura de trabajo 168 cm. | 0.006 | 111555 | 669.33
mq02cia020j |  | h |  | Camión cisterna, de 8 m³ de capacidad. | 0.005 | 302574 | 1512.87
[5 empty] | Subtotal equipo: |  | 3341.3
3 |  |  |  | Mano de obra
mo041 |  | h |  | Oficial 1ª obra blanca de obra civil. | 0.003 | 27792.3 | 83.38
mo087 |  | h |  | Ayudante de obra blanca de obra civil. | 0.006 | 20774.2 | 124.65
[5 empty] | Subtotal mano de obra: |  | 208.03
4 |  |  |  | Herramienta menor
|  | % |  | Herramienta menor | 2 | 10653.08 | 213.06
Coste de mantenimiento decenal: $ 1.521,26 en los primeros 10 años. |  |  |  |  | Costos directos (1+2+3+4): |  | 10866.14