## Hoja 1
ZFM010 |  |  | m² | Sistema de aislamiento por el exterior en medianeras mediante proyección de espuma de poliuretano.
Rehabilitación energética de medianera, mediante aislamiento por el exterior con espuma rígida de poliuretano, de 40 mm de espesor mínimo, 45 kg/m³ de densidad mínima, aplicada mediante proyección mecánica y protegida con elastómero de poliuretano proyectado "in situ", densidad 1000 kg/m³, de 1,5 a 3 mm de espesor medio, color a elegir.
Descompuesto | Ud | Descomposición |  |  | Rend. | Precio unitario | Precio partida
mt16pop010de | m² | Espuma rígida de poliuretano proyectado "in situ", densidad mínima 45 kg/m³, espesor medio mínimo 40 mm, Euroclase E de reacción al fuego. |  |  | 1.05 | 13753.86 | 14441.55
mt16pop100a | m² | Elastómero de poliuretano proyectado "in situ", densidad 1000 kg/m³, de 1,5 a 3 mm de espesor medio, color a elegir, para aplicar desde el exterior en cerramientos de fachadas y medianeras. |  |  | 1.05 | 12231.7 | 12843.29
mq08mpa030 | h | Maquinaria para proyección de productos aislantes. |  |  | 0.23 | 30775.01 | 7078.25
mo030 | h | Oficial 1ª aplicador de productos aislantes. |  |  | 0.351 | 10862.85 | 3812.86
mo068 | h | Ayudante aplicador de productos aislantes. |  |  | 0.351 | 7998.63 | 2807.52
| % | Medios auxiliares |  |  | 2 | 40983.47 | 819.67
| % | Costes indirectos |  |  | 3 | 41803.14 | 1254.09
Coste de mantenimiento decenal: $ 8.568,39 en los primeros 10 años. | [5 empty] | Total: | 43057.23