## Hoja 1
ZFT021 |  |  | m² | Sistema "ISOVER" de aislamiento termoacústico y trasdosado autoportante interior.
Rehabilitación energética de fachadas y muros divisorios mediante el sistema "ISOVER" de aislamiento termoacústico y trasdosado autoportante, colocado en muros divisorios interiores y por el interior de cerramientos verticales, formado por placa de yeso laminado A / - 1200 / longitud / 15 / borde afinado, atornillada directamente a una estructura autoportante arriostrada, y aislamiento de panel rígido de lana mineral Arena de alta densidad, Arena Óptima "ISOVER", de 15 mm de espesor, no revestido, colocado en el espacio entre el paramento y las maestras; y capa de pintura plástica con textura lisa, color blanco, acabado mate, con una mano de fondo con imprimación a base de copolímeros acrílicos en suspensión acuosa y dos manos de acabado con pintura plástica (rendimiento: 0,187 l/m² cada mano).
Descompuesto | Ud | Descomposición |  |  | Rend. | Precio unitario | Precio partida
mt12psg041b | m | Banda acústica de dilatación de 50 mm de anchura. |  |  | 0.8 | 603.6 | 482.88
mt12psg055a | m | Anclaje directo para maestra 60/27. |  |  | 0.7 | 1635.44 | 1144.81
mt12psg220 | Ud | Fijación compuesta por chazo y tornillo 5x27. |  |  | 1.6 | 151.56 | 242.5
mt16lvi030auaa | m² | Panel rígido de lana mineral Arena de alta densidad, Arena Óptima "ISOVER", de 15 mm de espesor, no revestido, resistencia térmica 0,45 m²K/W, conductividad térmica 0,032 W/(mK). |  |  | 1.05 | 17067.49 | 17920.86
mt12psg050c | m | Maestra 60/27 de lámina de acero galvanizado, de ancho 60 mm. |  |  | 1.75 | 3383.82 | 5921.69
mt12psg160a | m | Perfil de acero galvanizado, en U, de 30 mm. |  |  | 1.22 | 2972.27 | 3626.17
mt12psg081a | Ud | Tornillo autoperforante 3,5x9,5 mm. |  |  | 1.4 | 70.87 | 99.22
mt12psg010b | m² | Placa de yeso laminado A / - 1200 / longitud / 15 / borde afinado. |  |  | 1.05 | 11957.69 | 12555.57
mt12psg081b | Ud | Tornillo autoperforante 3,5x25 mm. |  |  | 14 | 20.58 | 288.12
mt12psg030a | kg | Pasta para juntas. |  |  | 0.3 | 2969.98 | 890.99
mt12psg040a | m | Cinta de juntas. |  |  | 1.6 | 80.02 | 128.03
mt27pfp010b | l | Imprimación a base de copolímeros acrílicos en suspensión acuosa, para favorecer la cohesión de soportes poco consistentes y la adherencia de pinturas. |  |  | 0.125 | 7827.81 | 978.48
mt27pij040a | l | Pintura plástica para interior en dispersión acuosa, lavable, tipo II, permeable al vapor de agua, color blanco, acabado mate, aplicada con brocha, rodillo o pistola. |  |  | 0.374 | 3683.68 | 1377.7
mo054 | h | Oficial 1ª colocador de aislantes. |  |  | 0.145 | 11228.3 | 1628.1
mo101 | h | Ayudante colocador de aislantes. |  |  | 0.091 | 7998.63 | 727.88
mo053 | h | Oficial 1ª montador de divisiones y sistemas de placas. |  |  | 0.434 | 11228.3 | 4873.08
mo100 | h | Ayudante montador de divisiones y sistemas de placas. |  |  | 0.272 | 7998.63 | 2175.63
mo038 | h | Maestro pintor. |  |  | 0.181 | 10862.85 | 1966.18
mo076 | h | Ayudante pintor. |  |  | 0.022 | 7998.63 | 175.97
| % | Medios auxiliares |  |  | 2 | 57203.86 | 1144.08
| % | Costes indirectos |  |  | 3 | 58347.94 | 1750.44
Coste de mantenimiento decenal: $ 16.527,05 en los primeros 10 años. | [5 empty] | Total: | 60098.38